## Ведомость объемов работ 6 граф
Сметная стоимость
на выполнение работ по устройству парковочного кармана, устройству газона, установке МАФ (детская игровая площадка)
№ пп | Наименование | Ед. изм. | Кол. | Примечание | Цена за единицу | Общая стоимость
1 | 2 | 3 | 4 | 6 | 7 | 8
Раздел 1.
Устройство парковочного кармана
1 | Разработка грунта в траншеях экскаватором «обратная лопата» с ковшом вместимостью 0,5 (0,5-0,63) м3, в отвал группа грунтов: 2; | м3 | 40.5 | 150м*0,27м | 200 | 8100
2 | Погрузочные работы при автомобильных перевозках: грунта растительного слоя (земля, перегной) | 1 т | 60.75 | 40,5м3*1,5т/м3 | 500 | 30375
4 | Планировка площадей: механизированным способом, группа грунтов 2 | м2 | 150 |  | 55 | 8250
5 | Установка бортовых камней бетонных: при других видах покрытий | м | 56 |  | 500 | 28000
6 | Камни бортовые бетонные, марка 400; | м3 | 2.52 | 1м*0,3м*0,15м=0,045м3*56 шт=2,52м3 | 500 | 1260
7 | Устройство подстилающих и выравнивающих слоев оснований: из щебня; | м3 | 15 | 150м2*0,1м | 250 | 3750
11 | Устройство покрытия толщиной 7 см из горячих асфальтобетонных смесей пористых крупнозернистых, плотность каменных материалов: 2,5-2,9 т/м3 | м2 | 150 |  | 900 | 135000
Озеленение
12 | Высадка дерева лиственных пород | 1 шт. | 3 |  | 4000 | 12000
13 | Высадка дерева хвойных пород | 1 шт. | 3 |  | 5000 | 15000
14 | Высадка кустарника | 1 шт. | 5 |  | 1000 | 5000
15 | Устройство газона | м2 | 200 |  | 350 | 70000
Установка МАФ (Детская игровая площадка)
20 | Детский комплекс "Карликовый лемур" | шт | 1 |  | 95000 | 95000
411735