## Ведомость объемов работ 6 граф
Сметная стоимость
на выполнение работ по ремонту асфальтобетонного покрытия, установке лавок и урн, организации наружного освещения по адресу
№ пп | Наименование | Ед. изм. | Кол. | Расчет объема | Цена за единицу | Общая стоимость
1 | 2 | 3 | 4 | 6 | 7 | 8
Раздел 1.
Ремонт асфальтобетонного покрытия
1 | Разборка покрытий и оснований: асфальтобетонных | м3 | 29.4 | 420м2*0,07м | 350 | 10290
2 | Погрузочные работы при автомобильных перевозках: мусора строительного с погрузкой | 1 т груза | 73.5 | 29,4м3*2,5т/м3 | 300 | 22050
3 | Планировка площадей: механизированным способом. | м2 | 420 |  | 55 | 23100
4 | Установка бортовых камней | м | 480 |  | 500 | 240000
5 | Камни бортовые бетонные, марка 400; 1м*0,3м*0,15м=0,045м3*480 шт=21,6м3 | м3 | 21.6 |  | 500 | 10800
6 | Устройство оснований толщиной 12 см под тротуары из кирпичного или известнякового щебня | м2 | 420 |  | 300 | 126000
7 | Устройство тротуарной плитки | м2 | 120 |  | 1000 | 120000
8 | Устройство покрытия толщиной 7 см из горячих асфальтобетонных смесей пористых крупнозернистых, | м2 | 300 |  | 900 | 270000
Установка лавок и урн
9 | Лавка | шт | 4 |  | 10000 | 40000
10 | Урна | шт | 4 |  | 3000 | 12000
Организация наружного освещения
22 | Установка железобетонных опор | 1 опора | 4 |  | 10000 | 40000
23 | Подвеска изолированных проводов с помощью механизмов | м.п. | 105 |  | 100 | 10500
24 | Кронштейны специальные на опорах для светильников сварные металлические, | 1 шт. | 4 |  | 1500 | 6000
25 | Светильник, устанавливаемый вне зданий с лампами: светодеодными | 1 шт. | 4 |  | 15000 | 60000
Итого: | [5 empty] | 990740